## ADSTM32-BOM
Comment | Description | Designator | Footprint | LibRef | Quantity
100n | Capaictor SMD 0603 Generic | C100, C101, C200, C201, C204, C205, C300, C301 | CAP_0603 | CAP_0603 | 8
4u7 | Capacitor SMD 0805 Generic | C102, C103 | CAP_0805 | CAP_0805_16V | 2
22p | Capaictor SMD 0603 Generic | C104 | CAP_0603 | CAP_0603 | 1
10p | Capaictor SMD 0603 Generic | C202, C203 | CAP_0603 | CAP_0603 | 2
120R | Ferrite Beads BMC-Q 0603 120R 25% Tol. High Current | FB100, FB200 | FB_0603 | BMC-Q1JY0120H | 2
USB4101-GF-A-060 | USB connector Type C SMT 12 pin | J100 | USB4105-GF-A-060 | USB4105-GF-A-060 | 1
TC2030-IDC-NL | Tag-Connect No-Solder SWD Debug Connector (No Legs) | J200 | TC2030_NL | TC2030-IDC-NL | 1
SM06B-GHS-TB | Header Connector 6 Position 1.25MM Pitch SMD Horizontal JST GH | J300 | SM06B-GHS-TB | SM06B-GHS-TB | 1
10u | Shielded Wirewound Inductor 10uH 20% 0.51A 0.72Ω SMD | L100 | FP-NRH2412-MFG | CMP-14484-000582-1 | 1
887k | Resistor SMD 0603 Generic | R100 | RES_0603 | RES_0603 | 1
280k | Resistor SMD 0603 Generic | R101 | RES_0603 | RES_0603 | 1
5k1 | Resistor SMD 0603 Generic | R102, R103, R200, R201, R202 | RES_0603 | RES_0603 | 5
LTC3405ES6#TRMPBF | 1.5MHz, 300mA Synchronous Step-Down Regulator in ThinSOT | U100 | SOT-23-6 | LTC3405ES6#TRMPBF | 1
STM32F042G6U6 | ARM Cortex-M0 32-bit MCU, 32 KB Flash, 6 KB Internal RAM, 24 I/Os, 28-Pin UFQFPN, -40 to 85 degC, Tray | U200 | STM-UFQFPN28_V | CMP-0304-00112-2 | 1
BMI088 | Inertial Measurement Unit (IMU) 6-axis 16bit | U300 | BMI088 | BMI088 | 1
24MHz | Crystal SMD 24MHz 10PPM 9pF | X200 | XTAL_3225 | TSX-3225_24.0000MF20G-AC3 | 1